## 焼却
| 2022-12-01 |  | 分 | 焼却施設維持管理報告
施設設置者名 |  | 愛別町外３町塵芥処理組合 |  |  | 施設名 | 富沢衛生センター |  | 施設所在地 |  | 上川郡愛別町字金富１０６４番地 |  |  |  | 処理能力 | 25ｔ×2炉
排ガス処理方式 |  | バグフィルター |  | ばいじんの処理方法 |  | 薬剤（キレート）処理 |  |  | 冷却設備等 ばいじんの除去年月日 |  |  | 2022-12-09 |  | 焼却灰の処理方法 |  | 無
１．焼却状況
項 |  | 焼却量 |  |  | 稼働時間 |  | 燃焼室出口温度 |  | バグフィルター入口 |  | 一酸化炭素濃度 |  | 塩化水素 |  | 焼却残さ量 （ｔ/日）
目 | 按分率 | 2.535% | （ｔ/日） |  |  | （hr/日） |  | （℃） |  | 排ガス温度 （℃） |  | （ppm） |  | （ppm）
| １号炉 |  | ２号炉 |  | １号炉 | ２号炉 | １号炉 | ２号炉 | １号炉 | ２号炉 | １号炉 | ２号炉 | １号炉 | ２号炉
日 |  | うち産廃 |  | うち産廃 | [11 empty] | うちばいじん
1 | 16 | 0.41 | 16.51 | 0.42 | 16.6 | 17.3 | 937 | 967 | 195 | 195 | 23 | 24 | 59 | 48 | 4.29 | 1.45
2 | 15.3 | 0.39 | 15.63 | 0.4 | 14.2 | 14.7 | 936 | 933 | 196 | 196 | 12 | 21 | 84 | 39 | 5.83 | 1.65
3 | --- | --- | --- | --- | --- | --- | --- | --- | --- | --- | --- | --- | --- | --- | --- | ---
4 | --- | --- | --- | --- | --- | --- | --- | --- | --- | --- | --- | --- | --- | --- | --- | ---
5 | --- | --- | --- | --- | --- | --- | --- | --- | --- | --- | --- | --- | --- | --- | --- | ---
6 | --- | --- | --- | --- | --- | --- | --- | --- | --- | --- | --- | --- | --- | --- | --- | ---
7 | --- | --- | --- | --- | --- | --- | --- | --- | --- | --- | --- | --- | --- | --- | --- | ---
8 | --- | --- | --- | --- | --- | --- | --- | --- | --- | --- | --- | --- | --- | --- | --- | ---
9 | --- | --- | --- | --- | --- | --- | --- | --- | --- | --- | --- | --- | --- | --- | 0.88 | ---
10 | --- | --- | --- | --- | --- | --- | --- | --- | --- | --- | --- | --- | --- | --- | --- | ---
11 | 13.84 | 0.35 | 13.68 | 0.35 | 12.2 | 12.6 | 930 | 958 | 193 | 194 | 35 | 39 | 32 | 22 | 3.67 | 1.2
12 | 15.62 | 0.4 | 15.45 | 0.39 | 13.8 | 14.5 | 895 | 937 | 195 | 195 | 42 | 28 | 56 | 38 | 2.19 | 1.3
13 | 16.52 | 0.42 | 15.82 | 0.4 | 14.5 | 14.5 | 929 | 942 | 194 | 194 | 23 | 27 | 48 | 27 | 3.94 | 1.4
14 | 17.1 | 0.43 | 15.47 | 0.39 | 13.8 | 14.7 | 906 | 918 | 195 | 195 | 29 | 21 | 55 | 42 | 4.01 | 1.2
15 | 16.56 | 0.42 | 16.13 | 0.41 | 14.1 | 14.8 | 929 | 951 | 195 | 194 | 27 | 23 | 37 | 28 | 3.9 | 1.05
16 | 13.16 | 0.33 | 12.76 | 0.32 | 13.8 | 14.5 | 928 | 967 | 195 | 196 | 42 | 38 | 83 | 52 | 3.84 | 1.4
17 | 11.65 | 0.3 | 10.86 | 0.28 | 11.3 | 11.8 | 903 | 950 | 196 | 195 | 63 | 38 | 101 | 69 | 4.96 | 1.2
18 | 10.99 | 0.28 | 11.13 | 0.28 | 11.8 | 12.3 | 933 | 952 | 195 | 195 | 52 | 56 | 109 | 86 | 3.65 | 0.75
19 | --- | --- | --- | --- | --- | --- | --- | --- | --- | --- | --- | --- | --- | --- | --- | ---
20 | 9.4 | 0.24 | 9.44 | 0.24 | 8.8 | 9.3 | 910 | 927 | 195 | 195 | 18 | 32 | 52 | 40 | 2.82 | 1.05
21 | 11.73 | 0.3 | 11.46 | 0.29 | 10 | 10.5 | 885 | 905 | 195 | 194 | 25 | 37 | 16 | 28 | --- | 1
22 | 12.46 | 0.32 | 12.8 | 0.32 | 11.1 | 12.6 | 840 | 890 | 187 | 195 | 41 | 35 | 5 | 37 | 6.11 | 1.6
23 | 15.26 | 0.39 | 12.15 | 0.31 | 14.2 | 11.9 | 885 | 910 | 192 | 195 | 39 | 36 | 35 | 43 | 2.96 | 1.8
24 | 13.22 | 0.34 | 12.96 | 0.33 | 11.7 | 12.1 | 911 | 923 | 196 | 196 | 25 | 28 | 90 | 79 | 4.32 | 1.25
25 | --- | --- | --- | --- | --- | --- | --- | --- | --- | --- | --- | --- | --- | --- | --- | ---
26 | 14.73 | 0.37 | 14.99 | 0.38 | 14.2 | 14.6 | 914 | 937 | 195 | 195 | 35 | 41 | 56 | 37 | 2.4 | 1.2
27 | 16.12 | 0.41 | 16.18 | 0.41 | 13.6 | 14.4 | 899 | 929 | 196 | 195 | 28 | 24 | 30 | 23 | 3.96 | 1.3
28 | 16.44 | 0.42 | 16.41 | 0.42 | 13.8 | 14.6 | 888 | 939 | 196 | 196 | 44 | 24 | 35 | 16 | 3.52 | 1.1
29 | 15.74 | 0.4 | 15.28 | 0.39 | 14 | 14.3 | 905 | 950 | 195 | 195 | 41 | 27 | 22 | 19 | 3.59 | 1.12
30 | --- | --- | --- | --- | --- | --- | --- | --- | --- | --- | --- | --- | --- | --- | 1.6 | ---
31 | --- | --- | --- | --- | --- | --- | --- | --- | --- | --- | --- | --- | --- | --- | --- | ---
合計 | 271.84 | 6.92 | 265.11 | 6.73 | 247.5 | 256 | --- | --- | --- | --- | --- | --- | --- | --- | 72.44 | 24.02
平均 | 14.31 | 0.36 | 13.95 | 0.35 | 13 | 13.5 | 909 | 936 | 195 | 195 | 34 | 32 | 53 | 41 | 3.62 | 1.26
最大 | 17.1 | 0.43 | 16.51 | 0.42 | 16.6 | 17.3 | 937 | 967 | 196 | 196 | 63 | 56 | 109 | 86 | 6.11 | 1.8
最小 | 9.4 | 0.24 | 9.44 | 0.24 | 8.8 | 9.3 | 840 | 890 | 187 | 194 | 12 | 21 | 5 | 16 | 0.88 | 0.75
焼却炉 ＞
１-（１）排ガス中濃度測定結果報告
| 項 目 |  |  | 採取位置 |  | 採取年月日 |  | 報告日 |  | 測定値 |  | 排出基準値
ばいじん濃度 |  |  | １号炉 | バグフィルター出口 |  | 2022-11-24 |  | 2022-12-13 |  | < 0.005 | g/m3 | 0.15 | g/m3
|  |  | ２号炉 | バグフィルター出口 |  | 2022-11-25 |  | 2022-12-13 |  | < 0.005 | g/m3 | 0.15 | g/m3
硫黄酸化物濃度 |  |  | １号炉 | バグフィルター出口 |  | 2022-11-24 |  | 2022-12-13 |  | < 0.064 | m3/h | 77.47 | m3/h
|  |  | ２号炉 | バグフィルター出口 |  | 2022-11-25 |  | 2022-12-13 |  | < 0.072 | m3/h | 79.87 | m3/h
窒素酸化物濃度 |  |  | １号炉 | バグフィルター出口 |  | 2022-11-24 |  | 2022-12-13 |  | 150 | cm3/m3 | 250 | cm3/m3
|  |  | ２号炉 | バグフィルター出口 |  | 2022-11-25 |  | 2022-12-13 |  | 130 | cm3/m3 | 250 | cm3/m3
塩化水素量 |  |  | １号炉 | バグフィルター出口 |  | 2022-11-24 |  | 2022-12-13 |  | 9 | mg/m3 | 700 | mg/m3
|  |  | ２号炉 | バグフィルター出口 |  | 2022-11-25 |  | 2022-12-13 |  | 16 | mg/m3 | 700 | mg/m3
全水銀 |  |  | １号炉 | バグフィルター出口 |  | 2022-12-23 |  | 2023-01-06 |  | 2.4 | μg/m3 | 50 | μg/m3
|  |  | ２号炉 | バグフィルター出口 |  | 2022-11-25 |  | 2022-12-13 |  | 35 | μg/m3 | 50 | μg/m3
注：＜ は定量下限値未満を示す。
１-（１）ダイオキシン類濃度測定結果報告
| 採取位置 |  |  | 採取年月日 |  |  | 報告日 |  |  | 測定値 |  |  | 排出基準値
１号炉 | バグフィルター出口 |  | 2022-11-24 |  |  | 2022-12-26 |  |  | 0.35 | ng-TEQ/m3N |  | 10 | ng-TEQ/m3N
２号炉 | バグフィルター出口 |  | 2022-11-25 |  |  | 2022-12-26 |  |  | 0.59 | ng-TEQ/m3N |  | 10 | ng-TEQ/m3N
Note on E66: 入力
Note on G53: 入力
Note on G54: 入力
Note on H66: 入力
Note on I53: 入力
Note on I54: 入力
Note on K52: 入力
Note on K66: 入力
Note on M55: 入力
Note on M56: 入力

## 埋立
| 2022-12-01 |  |  |  | 分 |  | 管理型最終処分場維持管理報告
施設設置者名 |  |  |  | 愛別町外３町塵芥処理組合 | [7 empty] | 施設名 |  |  |  | 富沢衛生センター | [6 empty] | 施設所在地 |  |  |  | 上川郡愛別町字金富１０４５番２、
１０４６番２、３、１０６３番１、２
埋立地面積 | [5 empty] | 12000 |  | m2 |  |  |  | 埋立地容積 |  |  |  |  | 54000 |  | m3 |  |  |  | 遮水工 |  |  |  | 遮水シートダブルライニング
１．埋立状況 | [14 empty] | ２．水質検査等の状況
|  | 直 接 搬 入 分 |  |  |  | 焼 却 残 渣 |  |  |  | 破砕処理残渣 |  |  |  |  | 項目 |  |  |  | 採取場所 |  |  |  | 採取年月日 |  |  | 報告日 |  |  | 測定値 |  |  | 基準値
[5 empty] | (kg) |  |  |  | (kg) |  |  |  | (kg)
|  |  |  | うち産廃 |  |  |  | うち産廃 |  |  |  | うち産廃 |  |  | 地下水 | 電気伝導率 |  |  | 上流井戸（共通） |  |  |  | 2022-12-12 |  |  | 2022-12-26 |  |  | 6.3 | ms/m
1 |  | 100 |  | 0 |  | 4290 |  | 100 |  | 0 |  | 0
2 |  | 0 |  | 0 |  | 5830 |  | 150 |  | 0 |  | 0 |  |  |  | 塩化物イオン |  |  | 上流井戸（共通） |  |  |  | 2022-12-12 |  |  | 2022-12-26 |  |  | 3 | mg/l
3 |  | 0 |  | 0 |  | 0 |  | 0 |  | 0 |  | 0
4 |  | 0 |  | 0 |  | 0 |  | 0 |  | 0 |  | 0 |  |  |  | 電気伝導率 |  |  | 下流井戸（共通） |  |  |  | 2022-12-12 |  |  | 2022-12-26 |  |  | 35 | ms/m
5 |  | 0 |  | 0 |  | 0 |  | 0 |  | 3260 |  | 80
6 |  | 760 |  | 0 |  | 0 |  | 0 |  | 0 |  | 0 |  |  |  | 塩化物イオン |  |  | 下流井戸（共通） |  |  |  | 2022-12-12 |  |  | 2022-12-26 |  |  | 5 | mg/l
7 |  | 0 |  | 0 |  | 0 |  | 0 |  | 1880 |  | 50
8 |  | 0 |  | 0 |  | 0 |  | 0 |  | 0 |  | 0 |  |  | 放流水 | 水素イオン濃度 |  |  | 管理型最終処分場 |  |  |  | 2022-12-12 |  |  | 2022-12-26 |  |  | 7.2 | (20.7℃) |  | 5.8以上8.6以下
9 |  | 0 |  | 0 |  | 880 |  | 20 |  | 2050 |  | 50
10 |  | 0 |  | 0 |  | 0 |  | 0 |  | 0 |  | 0 |  |  |  | 生物化学的酸素消費量 |  |  | 管理型最終処分場 |  |  |  | 2022-12-12 |  |  | 2022-12-26 |  |  | 0.6 | mg/l |  | 60mg/l以下
11 |  | 0 |  | 0 |  | 3670 |  | 90 |  | 0 |  | 0
12 |  | 0 |  | 0 |  | 2190 |  | 60 |  | 0 |  | 0 |  |  |  | 浮遊物質量 |  |  | 管理型最終処分場 |  |  |  | 2022-12-12 |  |  | 2022-12-26 |  |  | 5 | mg/l |  | 60mg/l以下
13 |  | 220 |  | 0 |  | 3940 |  | 100 |  | 0 |  | 0
14 |  | 0 |  | 0 |  | 4010 |  | 100 |  | 1200 |  | 30 |  |  |  | 窒素含有量 |  |  | 管理型最終処分場 |  |  |  | 2022-12-12 |  |  | 2022-12-26 |  |  | 28 | mg/l |  | 120mg/l以下
15 |  | 0 |  | 0 |  | 3900 |  | 100 |  | 0 |  | 0
16 |  | 0 |  | 0 |  | 3840 |  | 100 |  | 3870 |  | 100 |  |  | 特記事項
17 |  | 0 |  | 0 |  | 4960 |  | 120 |  | 0 |  | 0
18 |  | 0 |  | 0 |  | 3650 |  | 90 |  | 0 |  | 0
19 |  | 0 |  | 0 |  | 0 |  | 0 |  | 0 |  | 0
20 |  | 230 |  | 230 |  | 2820 |  | 70 |  | 0 |  | 0 |  |  | ３．その他の状況
21 |  | 0 |  | 0 |  | 0 |  | 0 |  | 0 |  | 0 |  |  | 項目 |  |  |  | 点検日 |  |  | 状況 | [5 empty] | 摘 要
22 |  | 0 |  | 0 |  | 6110 |  | 150 |  | 0 |  | 0
23 |  | 0 |  | 0 |  | 2960 |  | 80 |  | 0 |  | 0 |  |  | 擁壁等 |  |  |  | 2022-12-26 |  |  | 適 ・ 否
24 |  | 0 |  | 0 |  | 4320 |  | 110 |  | 0 |  | 0
25 |  | 0 |  | 0 |  | 0 |  | 0 |  | 0 |  | 0 |  |  | 遮水工等 |  |  |  | 2022-12-26 |  |  | 適 ・ 否
26 |  | 400 |  | 0 |  | 2400 |  | 60 |  | 3510 |  | 90
27 |  | 160 |  | 0 |  | 3960 |  | 100 |  | 0 |  | 0 |  |  | 調整池 |  |  |  | 2022-12-21 |  |  | 適 ・ 否
28 |  | 610 |  | 0 |  | 3520 |  | 80 |  | 0 |  | 0
29 |  | 0 |  | 0 |  | 3590 |  | 90 |  | 0 |  | 0 |  |  | 浸出水処理設備※ |  |  |  | 2022-12-21 |  |  | 適 ・ 否 |  |  | ※施設規模 40m3/日
30 |  | 50 |  | 0 |  | 1600 |  | 40 |  | 2320 |  | 60 | [12 empty] | 処理方法 回転円板＋凝集沈殿
31 |  | 0 |  | 0 |  | 0 |  | 0 |  | 0 |  | 0 |  |  | 導水管等 |  |  |  | 2022-12-21 |  |  | 適 ・ 否
合計 |  | 2530 |  | 230 |  | 72440 |  | 1810 |  | 18090 |  | 460
| 2022-12-01 |  |  |  | 分 |  | 安定型最終処分場維持管理報告
施設設置者名 |  |  |  | 愛別町外３町塵芥処理組合 | [7 empty] | 施設名 |  |  |  | 富沢衛生センター | [6 empty] | 施設所在地 |  |  |  | 上川郡愛別町字金富1092番、1093番
1073番1、2、、3
埋立地面積 | [5 empty] | 17000 |  | m2 |  |  |  | 埋立地容積 |  |  |  |  | 89000 |  | m3
１．埋立状況 | [9 empty] | ２．水質検査等の状況
|  | 直 接 |  | 破砕処 |  | 展開検 |  |  |  | 項目 | [5 empty] | 採取場所 |  |  | 採取年月日 |  |  |  | 報告日 |  |  |  | 測定値 |  |  |  | 基準値
|  | 搬入分 |  | 理残渣 |  | 査回数
|  |  | （kg） |  | （kg） |  | （回） |  |  | 地下水 | 電気伝導率 |  |  |  |  | 上流井戸（共通） |  |  | 2022-12-12 |  |  |  | 2022-12-26 |  |  |  | 6.3 |  | ms/m
1 |  | 0 |  | 0 |  | 0
2 |  | 0 |  | 0 |  | 0 |  |  |  |  | 塩化物イオン |  |  |  |  | 上流井戸（共通） |  |  | 2022-12-12 |  |  |  | 2022-12-26 |  |  |  | 3 |  | mg/l
3 |  | 0 |  | 0 |  | 0
4 |  | 0 |  | 0 |  | 0 |  |  |  |  | 電気伝導率 |  |  |  |  | 下流井戸（共通） |  |  | 2022-12-12 |  |  |  | 2022-12-26 |  |  |  | 35 |  | ms/m
5 |  | 280 |  | 0 |  | 1
6 |  | 0 |  | 0 |  | 0 |  |  |  |  | 塩化物イオン |  |  |  |  | 下流井戸（共通） |  |  | 2022-12-12 |  |  |  | 2022-12-26 |  |  |  | 5 |  | mg/l
7 |  | 0 |  | 0 |  | 0
8 |  | 90 |  | 0 |  | 1 |  |  |  | 浸透水 | 生物化学的酸素消費量 |  |  |  |  | 安定型最終処分場 |  |  | 2022-12-12 |  |  |  | 2022-12-26 |  |  |  | 0.9 |  | mg/l |  | 20mg/l以下
9 |  | 0 |  | 0 |  | 0
10 |  | 0 |  | 0 |  | 0
11 |  | 0 |  | 0 |  | 0
12 |  | 0 |  | 0 |  | 0 |  |  |  | 特記事項
13 |  | 0 |  | 0 |  | 0
14 |  | 0 |  | 0 |  | 0
15 |  | 0 |  | 0 |  | 0
16 |  | 0 |  | 0 |  | 0 |  |  |  | ３．展開検査時の異常状況
17 |  | 0 |  | 0 |  | 0 |  |  |  | 異常年月日 |  |  |  | 異常状況
18 |  | 0 |  | 0 |  | 0
19 |  | 0 |  | 0 |  | 0 | [9 empty] | 無
20 |  | 0 |  | 0 |  | 0
21 |  | 0 |  | 0 |  | 0
22 |  | 0 |  | 0 |  | 0
23 |  | 0 |  | 0 |  | 0
24 |  | 0 |  | 0 |  | 0
25 |  | 0 |  | 0 |  | 0
26 |  | 0 |  | 0 |  | 0
27 |  | 0 |  | 0 |  | 0
28 |  | 200 |  | 0 |  | 2 |  |  |  | ４．その他の状況
29 |  | 0 |  | 0 |  | 0 |  |  |  | 項目 |  |  |  |  | 点検日 |  |  |  | 状況 | [7 empty] | 摘 要
30 |  | 0 |  | 0 |  | 0
31 |  | 0 |  | 0 |  | 0 |  |  |  | 擁壁等 |  |  |  |  | 2022-12-26 |  |  |  | 適 |  | 否
合計 |  | 570 |  | 0 |  | 4
最終処分場（共通） ＞
２-（１）ダイオキシン類濃度測定結果報告
| 区 分 | [5 empty] | 採取年月日 | [5 empty] | 報告日 |  |  |  |  | 測定値 | [5 empty] | 基準値
放流水 | [7 empty] | 2022-11-24 | [5 empty] | 2022-12-26 |  |  |  | 0.00086 |  | pg-TEQ/l |  |  |  |  | 10 | pg-TEQ/l
地下水（上流） | [7 empty] | 2022-11-24 | [5 empty] | 2022-12-26 |  |  |  | 0.36 |  | pg-TEQ/l |  |  |  |  | 1 | pg-TEQ/l
地下水（下流） | [7 empty] | 2022-11-24 | [5 empty] | 2022-12-26 |  |  |  | 0.42 |  | pg-TEQ/l |  |  |  |  | 1 | pg-TEQ/l
Note on H94: 入力
Note on N94: 入力
Note on T94: 入力
Note on U32: 入力
Note on U64: 入力
Note on U85: 入力
Note on X32: 入力
Note on Y11: 入力
Note on Y15: 入力
Note on Y19: 入力
Note on Y64: 入力
Note on AB11: 入力
Note on AB15: 入力
Note on AB19: 入力
Note on AC64: 入力
Note on AE9: 入力